## 33 tours
Bande passante visée : | 20000 | Hz
Vitesse angulaire (tr.min-1) | Rayon à l'axe (mm) | fin surface utile (mm) // autoreturn | vitesse linéaire par rapport au rayon (mm.s-1) | longueur spirale (m) | pas du sillon (µm) | épaisseur du sillon (µm) | Bande passante théorique (Hz) : | temps d'écoute par rapport à la bande passante (min)
33.3333 | 145 | 60 | 506.1455 | 665.6111 | 85 | 39.5143 | 20000 | 16.8502
33.3333 | 144 | 60 | 502.6548 | 660.4981 | 85.658 | 39.7887 | 20000 | 16.9673
33.3333 | 143 | 60 | 499.1642 | 655.463 | 86.316 | 40.067 | 20000 | 17.0859
33.3333 | 142 | 60 | 495.6735 | 650.5041 | 86.974 | 40.3491 | 20000 | 76.507
33.3333 | 141 | 60 | 492.1828 | 645.6197 | 87.632 | 40.6353 | 20000
33.3333 | 140 | 60 | 488.6922 | 640.808 | 88.29 | 40.9256 | 20000
33.3333 | 139 | 60 | 485.2015 | 636.0676 | 88.948 | 41.22 | 20000
33.3333 | 138 | 60 | 481.7109 | 631.3968 | 89.606 | 41.5187 | 20000
33.3333 | 137 | 60 | 478.2202 | 626.7941 | 90.264 | 41.8217 | 20000
33.3333 | 136 | 60 | 474.7296 | 622.258 | 90.922 | 42.1292 | 20000
33.3333 | 135 | 60 | 471.2389 | 617.7871 | 91.58 | 42.4413 | 20000
33.3333 | 134 | 60 | 467.7482 | 613.38 | 92.238 | 42.758 | 20000
33.3333 | 133 | 60 | 464.2576 | 609.0353 | 92.896 | 43.0795 | 20000
33.3333 | 132 | 60 | 460.7669 | 604.7517 | 93.554 | 43.4059 | 20000
33.3333 | 131 | 60 | 457.2763 | 600.528 | 94.212 | 43.7372 | 20000
33.3333 | 130 | 60 | 453.7856 | 596.3628 | 94.87 | 44.0737 | 20000
33.3333 | 129 | 60 | 450.2949 | 592.2551 | 95.528 | 44.4153 | 20000
33.3333 | 128 | 60 | 446.8043 | 588.2035 | 96.186 | 44.7623 | 20000
33.3333 | 127 | 60 | 443.3136 | 584.207 | 96.844 | 45.1148 | 20000
33.3333 | 126 | 60 | 439.823 | 580.2644 | 97.502 | 45.4728 | 20000
33.3333 | 125 | 60 | 436.3323 | 576.3747 | 98.16 | 45.8366 | 20000
33.3333 | 124 | 60 | 432.8417 | 572.5368 | 98.818 | 46.2063 | 20000
33.3333 | 123 | 60 | 429.351 | 568.7497 | 99.476 | 46.5819 | 20000
33.3333 | 122 | 60 | 425.8603 | 565.0123 | 100.134 | 46.9638 | 20000
33.3333 | 121 | 60 | 422.3697 | 561.3237 | 100.792 | 47.3519 | 20000
33.3333 | 120 | 60 | 418.879 | 557.683 | 101.45 | 47.7465 | 20000
33.3333 | 119 | 60 | 415.3884 | 554.0892 | 102.108 | 48.1477 | 20000
33.3333 | 118 | 60 | 411.8977 | 550.5414 | 102.766 | 48.5557 | 20000
33.3333 | 117 | 60 | 408.407 | 547.0388 | 103.424 | 48.9708 | 20000
33.3333 | 116 | 60 | 404.9164 | 543.5805 | 104.082 | 49.3929 | 20000
33.3333 | 115 | 60 | 401.4257 | 540.1656 | 104.74 | 49.8224 | 20000
33.3333 | 114 | 60 | 397.9351 | 536.7933 | 105.398 | 50.2595 | 20000
33.3333 | 113 | 60 | 394.4444 | 533.4629 | 106.056 | 50.7042 | 20000
33.3333 | 112 | 60 | 390.9538 | 530.1736 | 106.714 | 51.1569 | 20000
33.3333 | 111 | 60 | 387.4631 | 526.9245 | 107.372 | 51.6178 | 20000
33.3333 | 110 | 60 | 383.9724 | 523.7151 | 108.03 | 52.0871 | 20000
33.3333 | 109 | 60 | 380.4818 | 520.5445 | 108.688 | 52.5649 | 20000
33.3333 | 108 | 60 | 376.9911 | 517.4121 | 109.346 | 53.0516 | 20000
33.3333 | 107 | 60 | 373.5005 | 514.3171 | 110.004 | 53.5475 | 20000
33.3333 | 106 | 60 | 370.0098 | 511.259 | 110.662 | 54.0526 | 20000
33.3333 | 105 | 60 | 366.5191 | 508.237 | 111.32 | 54.5674 | 20000
33.3333 | 104 | 60 | 363.0285 | 505.2505 | 111.978 | 55.0921 | 20000
33.3333 | 103 | 60 | 359.5378 | 502.2989 | 112.636 | 55.627 | 20000
33.3333 | 102 | 60 | 356.0472 | 499.3816 | 113.294 | 56.1723 | 20000
33.3333 | 101 | 60 | 352.5565 | 496.498 | 113.952 | 56.7285 | 20000
33.3333 | 100 | 60 | 349.0659 | 493.6475 | 114.61 | 57.2958 | 20000
33.3333 | 99 | 60 | 345.5752 | 490.8296 | 115.268 | 57.8745 | 20000 | Largeur du sillon : |  |  | f est une fonction polynôme de degré 2 si on peut l'écrire sous la forme :
33.3333 | 98 | 60 | 342.0845 | 488.0436 | 115.926 | 58.4651 | 20000 | 33t mono | 50-75 | µm | f(x) = c + bx + ax²
33.3333 | 97 | 60 | 338.5939 | 485.2891 | 116.584 | 59.0678 | 20000 | 33t stéréo | 25-100 | µm
33.3333 | 96 | 60 | 335.1032 | 482.5655 | 117.242 | 59.6831 | 20000 | « Pas du sillon » : |  |  | La longueur de spirale se calcule avec :
33.3333 | 95 | 60 | 331.6126 | 479.8723 | 117.9 | 60.3113 | 20000 | 33t | 85 – 141 | µm | (pi/pas du sillon[µm])*(départ sillon[mm]²-fin sillon[mm]²)
33.3333 | 94 | 60 | 328.1219 | 477.209 | 118.558 | 60.953 | 20000 | Largeur de stockage :
33.3333 | 93 | 60 | 324.6312 | 474.5751 | 119.216 | 61.6084 | 20000 | 95000 |  | µm
33.3333 | 92 | 60 | 321.1406 | 471.9701 | 119.874 | 62.278 | 20000 | Départ sillon 33T | (R1)
33.3333 | 91 | 60 | 317.6499 | 469.3935 | 120.532 | 62.9624 | 20000 | 147 |  | mm
33.3333 | 90 | 60 | 314.1593 | 466.845 | 121.19 | 63.662 | 20000 | Fin sillon 33T | (R0) |  | Calcul 2 :
33.3333 | 89 | 60 | 310.6686 | 464.3239 | 121.848 | 64.3773 | 20000 | 60 |  | mm | 863.6364
33.3333 | 88 | 60 | 307.1779 | 461.83 | 122.506 | 65.1088 | 20000
33.3333 | 87 | 60 | 303.6873 | 459.3627 | 123.164 | 65.8572 | 20000
33.3333 | 86 | 60 | 300.1966 | 456.9216 | 123.822 | 66.623 | 20000
33.3333 | 85 | 60 | 296.706 | 454.5063 | 124.48 | 67.4068 | 20000
33.3333 | 84 | 60 | 293.2153 | 452.1164 | 125.138 | 68.2093 | 20000
33.3333 | 83 | 60 | 289.7247 | 449.7515 | 125.796 | 69.0311 | 20000
33.3333 | 82 | 60 | 286.234 | 447.4112 | 126.454 | 69.8729 | 20000
33.3333 | 81 | 60 | 282.7433 | 445.0952 | 127.112 | 70.7355 | 20000
33.3333 | 80 | 60 | 279.2527 | 442.803 | 127.77 | 71.6197 | 20000
33.3333 | 79 | 60 | 275.762 | 440.5343 | 128.428 | 72.5263 | 20000
33.3333 | 78 | 60 | 272.2714 | 438.2888 | 129.086 | 73.4561 | 20000
33.3333 | 77 | 60 | 268.7807 | 436.066 | 129.744 | 74.4101 | 20000
33.3333 | 76 | 60 | 265.29 | 433.8656 | 130.402 | 75.3892 | 20000
33.3333 | 75 | 60 | 261.7994 | 431.6873 | 131.06 | 76.3944 | 20000
33.3333 | 74 | 60 | 258.3087 | 429.5308 | 131.718 | 77.4267 | 20000
33.3333 | 73 | 60 | 254.8181 | 427.3958 | 132.376 | 78.4874 | 20000
33.3333 | 72 | 60 | 251.3274 | 425.2818 | 133.034 | 79.5775 | 20000
33.3333 | 71 | 60 | 247.8368 | 423.1887 | 133.692 | 80.6983 | 20000
33.3333 | 70 | 60 | 244.3461 | 421.1161 | 134.35 | 81.8511 | 20000 |  | On voit bien que le pas du sillon n'est pas la même partout
33.3333 | 69 | 60 | 240.8554 | 419.0636 | 135.008 | 83.0374 | 20000
33.3333 | 68 | 60 | 237.3648 | 417.0311 | 135.666 | 84.2585 | 20000
33.3333 | 67 | 60 | 233.8741 | 415.0182 | 136.324 | 85.5161 | 20000
33.3333 | 66 | 60 | 230.3835 | 413.0246 | 136.982 | 86.8118 | 20000
33.3333 | 65 | 60 | 226.8928 | 411.0501 | 137.64 | 88.1474 | 20000
33.3333 | 64 | 60 | 223.4021 | 409.0944 | 138.298 | 89.5247 | 20000
33.3333 | 63 | 60 | 219.9115 | 407.1572 | 138.956 | 90.9457 | 20000
33.3333 | 62 | 60 | 216.4208 | 405.2383 | 139.614 | 92.4125 | 20000
33.3333 | 61 | 60 | 212.9302 | 403.3374 | 140.272 | 93.9275 | 20000
33.3333 | 60 | 60 | 209.4395 | 401.4542 | 140.93 | 95.493 | 20000
|  |  | MOYENNE | 511.7203
ils ont le même resultat : 22min
http://www.novotone.be/_site/projets/Projet06/Doc02.pdf

## 33T maxi&mini
MAXI | [5 empty] | MINI
Vitesse angulaire (tr.min-1) | Rayon à l'axe (mm) | fin surface utile (mm) // autoreturn | vitesse linéaire par rapport au rayon (mm.s-1) | épaisseur du sillon (µm) | Bande passante théorique (Hz) : | Vitesse angulaire (tr.min-1) | Rayon à l'axe (mm) | fin surface utile (mm) // autoreturn | vitesse linéaire par rapport au rayon (mm.s-1) | épaisseur du sillon (µm) | Bande passante théorique (Hz) :
33.3333 | 145 | 60 | 506.1455 | 100 | 50614.5483 | 33.3333 | 145 | 60 | 506.1455 | 25 | 12653.6371
33.3333 | 144 | 60 | 502.6548 | 100 | 50265.4825 | 33.3333 | 144 | 60 | 502.6548 | 25 | 12566.3706
33.3333 | 143 | 60 | 499.1642 | 100 | 49916.4166 | 33.3333 | 143 | 60 | 499.1642 | 25 | 12479.1041
33.3333 | 142 | 60 | 495.6735 | 100 | 49567.3508 | 33.3333 | 142 | 60 | 495.6735 | 25 | 12391.8377
33.3333 | 141 | 60 | 492.1828 | 100 | 49218.2849 | 33.3333 | 141 | 60 | 492.1828 | 25 | 12304.5712
33.3333 | 140 | 60 | 488.6922 | 100 | 48869.2191 | 33.3333 | 140 | 60 | 488.6922 | 25 | 12217.3048
33.3333 | 139 | 60 | 485.2015 | 100 | 48520.1532 | 33.3333 | 139 | 60 | 485.2015 | 25 | 12130.0383
33.3333 | 138 | 60 | 481.7109 | 100 | 48171.0874 | 33.3333 | 138 | 60 | 481.7109 | 25 | 12042.7718
33.3333 | 137 | 60 | 478.2202 | 100 | 47822.0215 | 33.3333 | 137 | 60 | 478.2202 | 25 | 11955.5054
33.3333 | 136 | 60 | 474.7296 | 100 | 47472.9557 | 33.3333 | 136 | 60 | 474.7296 | 25 | 11868.2389
33.3333 | 135 | 60 | 471.2389 | 100 | 47123.8898 | 33.3333 | 135 | 60 | 471.2389 | 25 | 11780.9724
33.3333 | 134 | 60 | 467.7482 | 100 | 46774.8239 | 33.3333 | 134 | 60 | 467.7482 | 25 | 11693.706
33.3333 | 133 | 60 | 464.2576 | 100 | 46425.7581 | 33.3333 | 133 | 60 | 464.2576 | 25 | 11606.4395
33.3333 | 132 | 60 | 460.7669 | 100 | 46076.6923 | 33.3333 | 132 | 60 | 460.7669 | 25 | 11519.1731
33.3333 | 131 | 60 | 457.2763 | 100 | 45727.6264 | 33.3333 | 131 | 60 | 457.2763 | 25 | 11431.9066
33.3333 | 130 | 60 | 453.7856 | 100 | 45378.5606 | 33.3333 | 130 | 60 | 453.7856 | 25 | 11344.6401
33.3333 | 129 | 60 | 450.2949 | 100 | 45029.4947 | 33.3333 | 129 | 60 | 450.2949 | 25 | 11257.3737 | Bande passante moyenne : | 22362.031 | Hz
33.3333 | 128 | 60 | 446.8043 | 100 | 44680.4288 | 33.3333 | 128 | 60 | 446.8043 | 25 | 11170.1072
33.3333 | 127 | 60 | 443.3136 | 100 | 44331.363 | 33.3333 | 127 | 60 | 443.3136 | 25 | 11082.8407
33.3333 | 126 | 60 | 439.823 | 100 | 43982.2971 | 33.3333 | 126 | 60 | 439.823 | 25 | 10995.5743
33.3333 | 125 | 60 | 436.3323 | 100 | 43633.2313 | 33.3333 | 125 | 60 | 436.3323 | 25 | 10908.3078
33.3333 | 124 | 60 | 432.8417 | 100 | 43284.1655 | 33.3333 | 124 | 60 | 432.8417 | 25 | 10821.0414
33.3333 | 123 | 60 | 429.351 | 100 | 42935.0996 | 33.3333 | 123 | 60 | 429.351 | 25 | 10733.7749
33.3333 | 122 | 60 | 425.8603 | 100 | 42586.0338 | 33.3333 | 122 | 60 | 425.8603 | 25 | 10646.5084
33.3333 | 121 | 60 | 422.3697 | 100 | 42236.9679 | 33.3333 | 121 | 60 | 422.3697 | 25 | 10559.242
33.3333 | 120 | 60 | 418.879 | 100 | 41887.902 | 33.3333 | 120 | 60 | 418.879 | 25 | 10471.9755
33.3333 | 119 | 60 | 415.3884 | 100 | 41538.8362 | 33.3333 | 119 | 60 | 415.3884 | 25 | 10384.709
33.3333 | 118 | 60 | 411.8977 | 100 | 41189.7703 | 33.3333 | 118 | 60 | 411.8977 | 25 | 10297.4426
33.3333 | 117 | 60 | 408.407 | 100 | 40840.7045 | 33.3333 | 117 | 60 | 408.407 | 25 | 10210.1761
33.3333 | 116 | 60 | 404.9164 | 100 | 40491.6387 | 33.3333 | 116 | 60 | 404.9164 | 25 | 10122.9097
33.3333 | 115 | 60 | 401.4257 | 100 | 40142.5728 | 33.3333 | 115 | 60 | 401.4257 | 25 | 10035.6432
33.3333 | 114 | 60 | 397.9351 | 100 | 39793.507 | 33.3333 | 114 | 60 | 397.9351 | 25 | 9948.3767
33.3333 | 113 | 60 | 394.4444 | 100 | 39444.4411 | 33.3333 | 113 | 60 | 394.4444 | 25 | 9861.1103
33.3333 | 112 | 60 | 390.9538 | 100 | 39095.3752 | 33.3333 | 112 | 60 | 390.9538 | 25 | 9773.8438
33.3333 | 111 | 60 | 387.4631 | 100 | 38746.3094 | 33.3333 | 111 | 60 | 387.4631 | 25 | 9686.5773
33.3333 | 110 | 60 | 383.9724 | 100 | 38397.2435 | 33.3333 | 110 | 60 | 383.9724 | 25 | 9599.3109
33.3333 | 109 | 60 | 380.4818 | 100 | 38048.1777 | 33.3333 | 109 | 60 | 380.4818 | 25 | 9512.0444
33.3333 | 108 | 60 | 376.9911 | 100 | 37699.1118 | 33.3333 | 108 | 60 | 376.9911 | 25 | 9424.778
33.3333 | 107 | 60 | 373.5005 | 100 | 37350.046 | 33.3333 | 107 | 60 | 373.5005 | 25 | 9337.5115
33.3333 | 106 | 60 | 370.0098 | 100 | 37000.9801 | 33.3333 | 106 | 60 | 370.0098 | 25 | 9250.245
33.3333 | 105 | 60 | 366.5191 | 100 | 36651.9143 | 33.3333 | 105 | 60 | 366.5191 | 25 | 9162.9786
33.3333 | 104 | 60 | 363.0285 | 100 | 36302.8484 | 33.3333 | 104 | 60 | 363.0285 | 25 | 9075.7121
33.3333 | 103 | 60 | 359.5378 | 100 | 35953.7826 | 33.3333 | 103 | 60 | 359.5378 | 25 | 8988.4456
33.3333 | 102 | 60 | 356.0472 | 100 | 35604.7167 | 33.3333 | 102 | 60 | 356.0472 | 25 | 8901.1792
33.3333 | 101 | 60 | 352.5565 | 100 | 35255.6509 | 33.3333 | 101 | 60 | 352.5565 | 25 | 8813.9127
33.3333 | 100 | 60 | 349.0659 | 100 | 34906.585 | 33.3333 | 100 | 60 | 349.0659 | 25 | 8726.6463
33.3333 | 99 | 60 | 345.5752 | 100 | 34557.5192 | 33.3333 | 99 | 60 | 345.5752 | 25 | 8639.3798
33.3333 | 98 | 60 | 342.0845 | 100 | 34208.4533 | 33.3333 | 98 | 60 | 342.0845 | 25 | 8552.1133
33.3333 | 97 | 60 | 338.5939 | 100 | 33859.3875 | 33.3333 | 97 | 60 | 338.5939 | 25 | 8464.8469
33.3333 | 96 | 60 | 335.1032 | 100 | 33510.3216 | 33.3333 | 96 | 60 | 335.1032 | 25 | 8377.5804
33.3333 | 95 | 60 | 331.6126 | 100 | 33161.2558 | 33.3333 | 95 | 60 | 331.6126 | 25 | 8290.3139
33.3333 | 94 | 60 | 328.1219 | 100 | 32812.1899 | 33.3333 | 94 | 60 | 328.1219 | 25 | 8203.0475
33.3333 | 93 | 60 | 324.6312 | 100 | 32463.1241 | 33.3333 | 93 | 60 | 324.6312 | 25 | 8115.781
33.3333 | 92 | 60 | 321.1406 | 100 | 32114.0582 | 33.3333 | 92 | 60 | 321.1406 | 25 | 8028.5146
33.3333 | 91 | 60 | 317.6499 | 100 | 31764.9924 | 33.3333 | 91 | 60 | 317.6499 | 25 | 7941.2481
33.3333 | 90 | 60 | 314.1593 | 100 | 31415.9265 | 33.3333 | 90 | 60 | 314.1593 | 25 | 7853.9816
33.3333 | 89 | 60 | 310.6686 | 100 | 31066.8607 | 33.3333 | 89 | 60 | 310.6686 | 25 | 7766.7152
33.3333 | 88 | 60 | 307.1779 | 100 | 30717.7948 | 33.3333 | 88 | 60 | 307.1779 | 25 | 7679.4487
33.3333 | 87 | 60 | 303.6873 | 100 | 30368.729 | 33.3333 | 87 | 60 | 303.6873 | 25 | 7592.1822
33.3333 | 86 | 60 | 300.1966 | 100 | 30019.6631 | 33.3333 | 86 | 60 | 300.1966 | 25 | 7504.9158
33.3333 | 85 | 60 | 296.706 | 100 | 29670.5973 | 33.3333 | 85 | 60 | 296.706 | 25 | 7417.6493
33.3333 | 84 | 60 | 293.2153 | 100 | 29321.5314 | 33.3333 | 84 | 60 | 293.2153 | 25 | 7330.3829
33.3333 | 83 | 60 | 289.7247 | 100 | 28972.4656 | 33.3333 | 83 | 60 | 289.7247 | 25 | 7243.1164
33.3333 | 82 | 60 | 286.234 | 100 | 28623.3997 | 33.3333 | 82 | 60 | 286.234 | 25 | 7155.8499
33.3333 | 81 | 60 | 282.7433 | 100 | 28274.3339 | 33.3333 | 81 | 60 | 282.7433 | 25 | 7068.5835
33.3333 | 80 | 60 | 279.2527 | 100 | 27925.268 | 33.3333 | 80 | 60 | 279.2527 | 25 | 6981.317
33.3333 | 79 | 60 | 275.762 | 100 | 27576.2022 | 33.3333 | 79 | 60 | 275.762 | 25 | 6894.0505
33.3333 | 78 | 60 | 272.2714 | 100 | 27227.1363 | 33.3333 | 78 | 60 | 272.2714 | 25 | 6806.7841
33.3333 | 77 | 60 | 268.7807 | 100 | 26878.0705 | 33.3333 | 77 | 60 | 268.7807 | 25 | 6719.5176
33.3333 | 76 | 60 | 265.29 | 100 | 26529.0046 | 33.3333 | 76 | 60 | 265.29 | 25 | 6632.2512
33.3333 | 75 | 60 | 261.7994 | 100 | 26179.9388 | 33.3333 | 75 | 60 | 261.7994 | 25 | 6544.9847
33.3333 | 74 | 60 | 258.3087 | 100 | 25830.8729 | 33.3333 | 74 | 60 | 258.3087 | 25 | 6457.7182
33.3333 | 73 | 60 | 254.8181 | 100 | 25481.8071 | 33.3333 | 73 | 60 | 254.8181 | 25 | 6370.4518
33.3333 | 72 | 60 | 251.3274 | 100 | 25132.7412 | 33.3333 | 72 | 60 | 251.3274 | 25 | 6283.1853
33.3333 | 71 | 60 | 247.8368 | 100 | 24783.6754 | 33.3333 | 71 | 60 | 247.8368 | 25 | 6195.9188
33.3333 | 70 | 60 | 244.3461 | 100 | 24434.6095 | 33.3333 | 70 | 60 | 244.3461 | 25 | 6108.6524
33.3333 | 69 | 60 | 240.8554 | 100 | 24085.5437 | 33.3333 | 69 | 60 | 240.8554 | 25 | 6021.3859
33.3333 | 68 | 60 | 237.3648 | 100 | 23736.4778 | 33.3333 | 68 | 60 | 237.3648 | 25 | 5934.1195
33.3333 | 67 | 60 | 233.8741 | 100 | 23387.412 | 33.3333 | 67 | 60 | 233.8741 | 25 | 5846.853
33.3333 | 66 | 60 | 230.3835 | 100 | 23038.3461 | 33.3333 | 66 | 60 | 230.3835 | 25 | 5759.5865
33.3333 | 65 | 60 | 226.8928 | 100 | 22689.2803 | 33.3333 | 65 | 60 | 226.8928 | 25 | 5672.3201
33.3333 | 64 | 60 | 223.4021 | 100 | 22340.2144 | 33.3333 | 64 | 60 | 223.4021 | 25 | 5585.0536
33.3333 | 63 | 60 | 219.9115 | 100 | 21991.1486 | 33.3333 | 63 | 60 | 219.9115 | 25 | 5497.7871
33.3333 | 62 | 60 | 216.4208 | 100 | 21642.0827 | 33.3333 | 62 | 60 | 216.4208 | 25 | 5410.5207
33.3333 | 61 | 60 | 212.9302 | 100 | 21293.0169 | 33.3333 | 61 | 60 | 212.9302 | 25 | 5323.2542
33.3333 | 60 | 60 | 209.4395 | 100 | 20943.951 | 33.3333 | 60 | 60 | 209.4395 | 25 | 5235.9878

## Maxi 45 tours
Vitesse angulaire (tr.min-1) | Rayon à l'axe (mm) | fin surface utile (mm) // autoreturn | vitesse linéaire par rapport au rayon (mm.s-1) | épaisseur du sillon (µm) | Bande passante théorique (Hz) :
45 | 145 | 60 | 683.2964 | 100 | 68329.6402
45 | 144 | 60 | 678.584 | 100 | 67858.4013
45 | 143 | 60 | 673.8716 | 100 | 67387.1624
45 | 142 | 60 | 669.1592 | 100 | 66915.9235
45 | 141 | 60 | 664.4468 | 100 | 66444.6846
45 | 140 | 60 | 659.7345 | 100 | 65973.4457
45 | 139 | 60 | 655.0221 | 100 | 65502.2068
45 | 138 | 60 | 650.3097 | 100 | 65030.9679
45 | 137 | 60 | 645.5973 | 100 | 64559.729
45 | 136 | 60 | 640.8849 | 100 | 64088.4901
45 | 135 | 60 | 636.1725 | 100 | 63617.2512
45 | 134 | 60 | 631.4601 | 100 | 63146.0123
45 | 133 | 60 | 626.7477 | 100 | 62674.7734
45 | 132 | 60 | 622.0353 | 100 | 62203.5345
45 | 131 | 60 | 617.323 | 100 | 61732.2956
45 | 130 | 60 | 612.6106 | 100 | 61261.0568
45 | 129 | 60 | 607.8982 | 100 | 60789.8178
45 | 128 | 60 | 603.1858 | 100 | 60318.579
45 | 127 | 60 | 598.4734 | 100 | 59847.34
45 | 126 | 60 | 593.761 | 100 | 59376.1012
45 | 125 | 60 | 589.0486 | 100 | 58904.8622 | Largeur du sillon :
45 | 124 | 60 | 584.3362 | 100 | 58433.6234 | 33t mono | 50-75 μm
45 | 123 | 60 | 579.6238 | 100 | 57962.3845 | 33t stéréo | 25-100 μm
45 | 122 | 60 | 574.9115 | 100 | 57491.1456 | « Pas du sillon » :
45 | 121 | 60 | 570.1991 | 100 | 57019.9067 | 33t | 85 – 141 μm
45 | 120 | 60 | 565.4867 | 100 | 56548.6678
45 | 119 | 60 | 560.7743 | 100 | 56077.4289
45 | 118 | 60 | 556.0619 | 100 | 55606.19
45 | 117 | 60 | 551.3495 | 100 | 55134.9511
45 | 116 | 60 | 546.6371 | 100 | 54663.7122
45 | 115 | 60 | 541.9247 | 100 | 54192.4733
45 | 114 | 60 | 537.2123 | 100 | 53721.2344
45 | 113 | 60 | 532.5 | 100 | 53249.9955
45 | 112 | 60 | 527.7876 | 100 | 52778.7566
45 | 111 | 60 | 523.0752 | 100 | 52307.5177
45 | 110 | 60 | 518.3628 | 100 | 51836.2788
45 | 109 | 60 | 513.6504 | 100 | 51365.0399
45 | 108 | 60 | 508.938 | 100 | 50893.801
45 | 107 | 60 | 504.2256 | 100 | 50422.5621
45 | 106 | 60 | 499.5132 | 100 | 49951.3232
45 | 105 | 60 | 494.8008 | 100 | 49480.0843
45 | 104 | 60 | 490.0885 | 100 | 49008.8454
45 | 103 | 60 | 485.3761 | 100 | 48537.6065
45 | 102 | 60 | 480.6637 | 100 | 48066.3676
45 | 101 | 60 | 475.9513 | 100 | 47595.1287
45 | 100 | 60 | 471.2389 | 100 | 47123.8898
45 | 99 | 60 | 466.5265 | 100 | 46652.6509
45 | 98 | 60 | 461.8141 | 100 | 46181.412
45 | 97 | 60 | 457.1017 | 100 | 45710.1731
45 | 96 | 60 | 452.3893 | 100 | 45238.9342
45 | 95 | 60 | 447.677 | 100 | 44767.6953
45 | 94 | 60 | 442.9646 | 100 | 44296.4564
45 | 93 | 60 | 438.2522 | 100 | 43825.2175
45 | 92 | 60 | 433.5398 | 100 | 43353.9786
45 | 91 | 60 | 428.8274 | 100 | 42882.7397
45 | 90 | 60 | 424.115 | 100 | 42411.5008
45 | 89 | 60 | 419.4026 | 100 | 41940.2619
45 | 88 | 60 | 414.6902 | 100 | 41469.023
45 | 87 | 60 | 409.9778 | 100 | 40997.7841
45 | 86 | 60 | 405.2655 | 100 | 40526.5452
45 | 85 | 60 | 400.5531 | 100 | 40055.3063
45 | 84 | 60 | 395.8407 | 100 | 39584.0674
45 | 83 | 60 | 391.1283 | 100 | 39112.8285
45 | 82 | 60 | 386.4159 | 100 | 38641.5896
45 | 81 | 60 | 381.7035 | 100 | 38170.3507
45 | 80 | 60 | 376.9911 | 100 | 37699.1118
45 | 79 | 60 | 372.2787 | 100 | 37227.8729
45 | 78 | 60 | 367.5663 | 100 | 36756.6341
45 | 77 | 60 | 362.854 | 100 | 36285.3951
45 | 76 | 60 | 358.1416 | 100 | 35814.1562
45 | 75 | 60 | 353.4292 | 100 | 35342.9174
45 | 74 | 60 | 348.7168 | 100 | 34871.6784
45 | 73 | 60 | 344.0044 | 100 | 34400.4396
45 | 72 | 60 | 339.292 | 100 | 33929.2007
45 | 71 | 60 | 334.5796 | 100 | 33457.9618
45 | 70 | 60 | 329.8672 | 100 | 32986.7229
45 | 69 | 60 | 325.1548 | 100 | 32515.484
45 | 68 | 60 | 320.4425 | 100 | 32044.2451
45 | 67 | 60 | 315.7301 | 100 | 31573.0062
45 | 66 | 60 | 311.0177 | 100 | 31101.7673
45 | 65 | 60 | 306.3053 | 100 | 30630.5284
45 | 64 | 60 | 301.5929 | 100 | 30159.2895
45 | 63 | 60 | 296.8805 | 100 | 29688.0506
45 | 62 | 60 | 292.1681 | 100 | 29216.8117
45 | 61 | 60 | 287.4557 | 100 | 28745.5728
45 | 60 | 60 | 282.7433 | 100 | 28274.3339

## 45 tours
Vitesse angulaire (tr.min-1) | Rayon à l'axe (mm) | fin surface utile (mm) // autoreturn | vitesse linéaire par rapport au rayon (mm.s-1) | épaisseur du sillon (µm) | Bande passante théorique (Hz) :
45 | 84 | 60 | 395.8407 | 75 | 29688.0506
45 | 83 | 60 | 391.1283 | 75 | 29334.6214
45 | 82 | 60 | 386.4159 | 75 | 28981.1922
45 | 81 | 60 | 381.7035 | 75 | 28627.7631
45 | 80 | 60 | 376.9911 | 75 | 28274.3339
45 | 79 | 60 | 372.2787 | 75 | 27920.9047
45 | 78 | 60 | 367.5663 | 75 | 27567.4755
45 | 77 | 60 | 362.854 | 75 | 27214.0464
45 | 76 | 60 | 358.1416 | 75 | 26860.6172
45 | 75 | 60 | 353.4292 | 75 | 26507.188
45 | 74 | 60 | 348.7168 | 75 | 26153.7588
45 | 73 | 60 | 344.0044 | 75 | 25800.3297
45 | 72 | 60 | 339.292 | 75 | 25446.9005
45 | 71 | 60 | 334.5796 | 75 | 25093.4713
45 | 70 | 60 | 329.8672 | 75 | 24740.0422
45 | 69 | 60 | 325.1548 | 75 | 24386.613
45 | 68 | 60 | 320.4425 | 75 | 24033.1838
45 | 67 | 60 | 315.7301 | 75 | 23679.7546
45 | 66 | 60 | 311.0177 | 75 | 23326.3255
45 | 65 | 60 | 306.3053 | 75 | 22972.8963
45 | 64 | 60 | 301.5929 | 75 | 22619.4671 | Largeur du sillon :
45 | 63 | 60 | 296.8805 | 75 | 22266.0379 | 33t mono | 50-75 μm
45 | 62 | 60 | 292.1681 | 75 | 21912.6088 | 33t stéréo | 25-100 μm
45 | 61 | 60 | 287.4557 | 75 | 21559.1796 | « Pas du sillon » :
45 | 60 | 60 | 282.7433 | 75 | 21205.7504 | 33t | 85 – 141 μm